## Data table
[U]/M | H-6 | N-H1 | N-H2
0.0366 | 8.1936 | 7.6728 | 5.9796
0.018933 | 8.2067 | 7.5091 | 5.9187
0.012117 | 8.2174 | 7.3184 | 5.8692
0.00764 | 8.2281 | 7.1791 | 5.8196
0.0059626 | 8.2343 | 7.0367 | 5.7794
0.0054828 | 8.2375 | 7.0185 | 5.7719
0.0053397 | 8.2369 | 7.0141 | 5.7713
0.0031898 | 8.2544 | 6.8008 | 5.7104
0.0023697 | 8.2582 | 6.6026 | 5.669
0.0013722 | 8.272 | 6.33 | 5.6107

## p(2•2)
[U]/M | [R] | [R2] | pR | p(R•R)
0.0366 | 0.0066379 | 0.014981 |  | 0.81864
0.018933 | 0.0045923 | 0.0071702 |  | 0.75744
0.012117 | 0.0035496 | 0.0042838 |  | 0.70706
0.00764 | 0.0026963 | 0.0024718 |  | 0.64708
0.0059626 | 0.0023158 | 0.0018234 |  | 0.61161
0.0054828 | 0.0021979 | 0.0016425 |  | 0.59913
0.0053397 | 0.0021618 | 0.0015889 |  | 0.59515
0.0031898 | 0.001552 | 0.00081891 |  | 0.51346
0.0023697 | 0.0012711 | 0.00054931 |  | 0.46361
0.0013722 | 0.00086425 | 0.00025396 |  | 0.37015

## Fit dimer
[U]/M | [R] | [R2] | XR | H-6 | H-6 Cal | Chi square | N-H(1) | N-H(1) Cal | Chi square | N-H(2) | N-H(2) Cal | Chi square
0.0366 | 0.0066379 | 0.014981 | 0.18136 | 8.1936 | 8.1969 | 1.0756e-05 | 7.6728 | 7.676 | 1.0356e-05 | 5.9796 | 5.9639 | 0.00024613
0.018933 | 0.0045923 | 0.0071702 | 0.24256 | 8.2067 | 8.2077 | 9.1126e-07 | 7.5091 | 7.4933 | 0.00024835 | 5.9187 | 5.9133 | 2.9143e-05
0.012117 | 0.0035496 | 0.0042838 | 0.29294 | 8.2174 | 8.2165 | 7.648e-07 | 7.3184 | 7.3429 | 0.00060246 | 5.8692 | 5.8716 | 5.9298e-06
0.00764 | 0.0026963 | 0.0024718 | 0.35292 | 8.2281 | 8.2271 | 1.0248e-06 | 7.1791 | 7.1639 | 0.00023181 | 5.8196 | 5.822 | 5.878e-06
0.0059626 | 0.0023158 | 0.0018234 | 0.38839 | 8.2343 | 8.2333 | 9.3549e-07 | 7.0367 | 7.058 | 0.00045352 | 5.7794 | 5.7927 | 0.00017665
0.0054828 | 0.0021979 | 0.0016425 | 0.40087 | 8.2375 | 8.2355 | 3.878e-06 | 7.0185 | 7.0207 | 4.9834e-06 | 5.7719 | 5.7824 | 0.00010957
0.0053397 | 0.0021618 | 0.0015889 | 0.40485 | 8.2369 | 8.2362 | 4.4584e-07 | 7.0141 | 7.0088 | 2.7686e-05 | 5.7713 | 5.7791 | 6.0408e-05
0.0031898 | 0.001552 | 0.00081891 | 0.48654 | 8.2544 | 8.2506 | 1.4323e-05 | 6.8008 | 6.765 | 0.0012825 | 5.7104 | 5.7115 | 1.2422e-06
0.0023697 | 0.0012711 | 0.00054931 | 0.53639 | 8.2582 | 8.2594 | 1.4218e-06 | 6.6026 | 6.6162 | 0.00018454 | 5.669 | 5.6703 | 1.662e-06
0.0013722 | 0.00086425 | 0.00025396 | 0.62985 | 8.272 | 8.2758 | 1.4815e-05 | 6.33 | 6.3372 | 5.1583e-05 | 5.6107 | 5.593 | 0.00031355
[5 empty] | sum H-6 | 4.9275e-05 |  | sum N-H(1) | 0.0030978 |  | sum N-H(2) | 0.00095016
| Kdim | 340 |  | Sum chi square |  | 0.0040972
R signals
| H-6 | N-H(1) | N-H(2)
R | 8.341 | 5.2322 | 5.2869
R2 | 8.1649 | 8.2174 | 6.1139
Data line
deleted | Kdim
D5 | 340
D6 | 350
D7 | 340
D8 | 320
D9 | 370
D10 | 340
D11 | 330
D12 | 310
D13 | 340
D14 | 300
SD | 20.1108
SD error | 6.7036
Kdim = | 340 | +/- | 7

## Iteration dimer
Vary Kdim from 20-400 (20 steps)
| Kdim | 20 | Sum chi square |  | 0.15531
| Kdim | 40 | Sum chi square |  | 0.083291
| Kdim | 60 | Sum chi square |  | 0.05156
| Kdim | 80 | Sum chi square |  | 0.034488
| Kdim | 100 | Sum chi square |  | 0.024282
| Kdim | 120 | Sum chi square |  | 0.01777
| Kdim | 140 | Sum chi square |  | 0.013436
| Kdim | 160 | Sum chi square |  | 0.010467
| Kdim | 180 | Sum chi square |  | 0.0083976
| Kdim | 200 | Sum chi square |  | 0.0069419
| Kdim | 220 | Sum chi square |  | 0.0059175
| Kdim | 240 | Sum chi square |  | 0.0052034
| Kdim | 260 | Sum chi square |  | 0.0047166
| Kdim | 280 | Sum chi square |  | 0.0043989
| Kdim | 300 | Sum chi square |  | 0.0042088
| Kdim | 320 | Sum chi square |  | 0.0041158
| Kdim | 340 | Sum chi square |  | 0.0040972
| Kdim | 360 | Sum chi square |  | 0.0041361
| Kdim | 380 | Sum chi square |  | 0.0042195
| Kdim | 400 | Sum chi square |  | 0.0043374
|  |  |  | Min | 0.0040972
| Kdim | 330 | Sum chi square |  | 0.0040984
| Kdim | 350 | Sum chi square |  | 0.0041104

## error est dimer
Delete row 5, Vary Kdim from 290-390
| Kdim | 290 | Sum chi square |  | 0.0038053
| Kdim | 300 | Sum chi square |  | 0.0037545
| Kdim | 310 | Sum chi square |  | 0.0037176
| Kdim | 320 | Sum chi square |  | 0.0036928
| Kdim | 330 | Sum chi square |  | 0.0036787
| Kdim | 340 | Sum chi square |  | 0.003674
| Kdim | 350 | Sum chi square |  | 0.0036775
| Kdim | 360 | Sum chi square |  | 0.0036883
| Kdim | 370 | Sum chi square |  | 0.0037055
| Kdim | 380 | Sum chi square |  | 0.0037284
| Kdim | 390 | Sum chi square |  | 0.0037562
|  |  |  | Min | 0.003674
Delete row 6, Vary Kdim from 290-390
| Kdim | 290 | Sum chi square |  | 0.0040269
| Kdim | 300 | Sum chi square |  | 0.0039255
| Kdim | 310 | Sum chi square |  | 0.0038483
| Kdim | 320 | Sum chi square |  | 0.0037921
| Kdim | 330 | Sum chi square |  | 0.0037545
| Kdim | 340 | Sum chi square |  | 0.0037333
| Kdim | 350 | Sum chi square |  | 0.0037264
| Kdim | 360 | Sum chi square |  | 0.0037322
| Kdim | 370 | Sum chi square |  | 0.0037491
| Kdim | 380 | Sum chi square |  | 0.003776
| Kdim | 390 | Sum chi square |  | 0.0038116
|  |  |  | Min | 0.0037264
Delete row 7, Vary Kdim from 290-390
| Kdim | 290 | Sum chi square |  | 0.0036139
| Kdim | 300 | Sum chi square |  | 0.0035214
| Kdim | 310 | Sum chi square |  | 0.0034539
| Kdim | 320 | Sum chi square |  | 0.0034084
| Kdim | 330 | Sum chi square |  | 0.0033821
| Kdim | 340 | Sum chi square |  | 0.0033727
| Kdim | 350 | Sum chi square |  | 0.0033783
| Kdim | 360 | Sum chi square |  | 0.0033969
| Kdim | 370 | Sum chi square |  | 0.0034272
| Kdim | 380 | Sum chi square |  | 0.0034677
| Kdim | 390 | Sum chi square |  | 0.0035172
|  |  |  | Min | 0.0033727
Delete row 8, Vary Kdim from 290-390
| Kdim | 290 | Sum chi square |  | 0.0039025
| Kdim | 300 | Sum chi square |  | 0.00385
| Kdim | 310 | Sum chi square |  | 0.0038189
| Kdim | 320 | Sum chi square |  | 0.0038066
| Kdim | 330 | Sum chi square |  | 0.0038108
| Kdim | 340 | Sum chi square |  | 0.0038293
| Kdim | 350 | Sum chi square |  | 0.0038604
| Kdim | 360 | Sum chi square |  | 0.0039026
| Kdim | 370 | Sum chi square |  | 0.0039545
| Kdim | 380 | Sum chi square |  | 0.0040149
| Kdim | 390 | Sum chi square |  | 0.0040827
|  |  |  | Min | 0.0038066
Delete row 9, Vary Kdim from 290-390
| Kdim | 290 | Sum chi square |  | 0.0037914
| Kdim | 300 | Sum chi square |  | 0.0036689
| Kdim | 310 | Sum chi square |  | 0.0035709
| Kdim | 320 | Sum chi square |  | 0.0034944
| Kdim | 330 | Sum chi square |  | 0.0034368
| Kdim | 340 | Sum chi square |  | 0.0033959
| Kdim | 350 | Sum chi square |  | 0.0033699
| Kdim | 360 | Sum chi square |  | 0.0033571
| Kdim | 370 | Sum chi square |  | 0.0033559
| Kdim | 380 | Sum chi square |  | 0.003365
| Kdim | 390 | Sum chi square |  | 0.0033833
|  |  |  | Min | 0.0033559
Delete row 10, Vary Kdim from 290-390
| Kdim | 290 | Sum chi square |  | 0.0041862
| Kdim | 300 | Sum chi square |  | 0.0041024
| Kdim | 310 | Sum chi square |  | 0.0040409
| Kdim | 320 | Sum chi square |  | 0.0039992
| Kdim | 330 | Sum chi square |  | 0.0039748
| Kdim | 340 | Sum chi square |  | 0.0039656
| Kdim | 350 | Sum chi square |  | 0.0039697
| Kdim | 360 | Sum chi square |  | 0.0039857
| Kdim | 370 | Sum chi square |  | 0.004012
| Kdim | 380 | Sum chi square |  | 0.0040476
| Kdim | 390 | Sum chi square |  | 0.0040912
|  |  |  | Min | 0.0039656
Delete row 11, Vary Kdim from 290-390
| Kdim | 290 | Sum chi square |  | 0.0041434
| Kdim | 300 | Sum chi square |  | 0.0040762
| Kdim | 310 | Sum chi square |  | 0.0040306
| Kdim | 320 | Sum chi square |  | 0.0040041
| Kdim | 330 | Sum chi square |  | 0.0039941
| Kdim | 340 | Sum chi square |  | 0.0039987
| Kdim | 350 | Sum chi square |  | 0.0040161
| Kdim | 360 | Sum chi square |  | 0.0040448
| Kdim | 370 | Sum chi square |  | 0.0040833
| Kdim | 380 | Sum chi square |  | 0.0041305
| Kdim | 390 | Sum chi square |  | 0.0041854
|  |  |  | Min | 0.0039941
Delete row 12, Vary Kdim from 290-390
| Kdim | 290 | Sum chi square |  | 0.0025169
| Kdim | 300 | Sum chi square |  | 0.002488
| Kdim | 310 | Sum chi square |  | 0.0024807
| Kdim | 320 | Sum chi square |  | 0.0024921
| Kdim | 330 | Sum chi square |  | 0.0025198
| Kdim | 340 | Sum chi square |  | 0.0025617
| Kdim | 350 | Sum chi square |  | 0.0026158
| Kdim | 360 | Sum chi square |  | 0.0026807
| Kdim | 370 | Sum chi square |  | 0.002755
| Kdim | 380 | Sum chi square |  | 0.0028373
| Kdim | 390 | Sum chi square |  | 0.0029268
|  |  |  | Min | 0.0024807
Delete row 13, Vary Kdim from 290-390
| Kdim | 290 | Sum chi square |  | 0.0040494
| Kdim | 300 | Sum chi square |  | 0.0039684
| Kdim | 310 | Sum chi square |  | 0.0039112
| Kdim | 320 | Sum chi square |  | 0.0038748
| Kdim | 330 | Sum chi square |  | 0.0038566
| Kdim | 340 | Sum chi square |  | 0.0038544
| Kdim | 350 | Sum chi square |  | 0.0038663
| Kdim | 360 | Sum chi square |  | 0.0038905
| Kdim | 370 | Sum chi square |  | 0.0039257
| Kdim | 380 | Sum chi square |  | 0.0039704
| Kdim | 390 | Sum chi square |  | 0.0040236
|  |  |  | Min | 0.0038544
Delete row 14, Vary Kdim from 290-390
| Kdim | 290 | Sum chi square |  | 0.0033773
| Kdim | 300 | Sum chi square |  | 0.003373
| Kdim | 310 | Sum chi square |  | 0.0033753
| Kdim | 320 | Sum chi square |  | 0.0033833
| Kdim | 330 | Sum chi square |  | 0.0033961
| Kdim | 340 | Sum chi square |  | 0.0034132
| Kdim | 350 | Sum chi square |  | 0.003434
| Kdim | 360 | Sum chi square |  | 0.003458
| Kdim | 370 | Sum chi square |  | 0.0034847
| Kdim | 380 | Sum chi square |  | 0.0035138
| Kdim | 390 | Sum chi square |  | 0.003545
|  |  |  | Min | 0.003373

## Fit trimer
[U]/M | [R] | [R2] | [R3] | R balance | Diff R | H-6 | H-6 Cal | Chi square | N-H(1) | N-H(1) Cal | Chi square | N-H(2) | N-H(2) Cal | Chi square
0.0366 | 0.0023407 | 0.0055883 | 0.0076943 | 0.0366 | 3.7188e-17 | 8.1936 | 8.1931 | 2.0595e-07 | 7.6728 | 7.6769 | 1.6855e-05 | 5.9796 | 5.9818 | 4.8703e-06
0.018933 | 0.001801 | 0.0033084 | 0.003505 | 0.018933 | 5.6232e-17 | 8.2067 | 8.2069 | 6.0007e-08 | 7.5091 | 7.4896 | 0.00038052 | 5.9187 | 5.9167 | 3.938e-06
0.012117 | 0.0014975 | 0.0022874 | 0.002015 | 0.012117 | 1.8817e-17 | 8.2174 | 8.2173 | 1.2129e-08 | 7.3184 | 7.3396 | 0.00044894 | 5.8692 | 5.868 | 1.4542e-06
0.00764 | 0.0012282 | 0.0015386 | 0.0011116 | 0.00764 | 2.617e-17 | 8.2281 | 8.2287 | 3.4819e-07 | 7.1791 | 7.1633 | 0.0002502 | 5.8196 | 5.8144 | 2.7548e-05
0.0059626 | 0.0010999 | 0.0012339 | 0.00079831 | 0.0059626 | 1.8142e-17 | 8.2343 | 8.235 | 5.5266e-07 | 7.0367 | 7.0594 | 0.00051475 | 5.7794 | 5.7845 | 2.5963e-05
0.0054828 | 0.0010588 | 0.0011436 | 0.00071227 | 0.0054828 | 1.9041e-17 | 8.2375 | 8.2372 | 7.9646e-08 | 7.0185 | 7.0228 | 1.8431e-05 | 5.7719 | 5.7743 | 5.667e-06
0.0053397 | 0.0010461 | 0.0011163 | 0.00068696 | 0.0053397 | 1.8199e-17 | 8.2369 | 8.2379 | 1.0113e-06 | 7.0141 | 7.0111 | 8.9704e-06 | 5.7713 | 5.7711 | 6.2076e-08
0.0031898 | 0.0008207 | 0.00068703 | 0.00033167 | 0.0031898 | 2.5686e-17 | 8.2544 | 8.2514 | 9.1653e-06 | 6.8008 | 6.7698 | 0.00096034 | 5.7104 | 5.7079 | 6.457e-06
0.0023697 | 0.00070805 | 0.00051136 | 0.00021298 | 0.0023697 | 2.4737e-17 | 8.2582 | 8.2591 | 7.2364e-07 | 6.6026 | 6.6199 | 0.00030052 | 5.669 | 5.6719 | 8.4116e-06
0.0013722 | 0.00053024 | 0.00028678 | 8.945e-05 | 0.0013722 | 2.3366e-17 | 8.272 | 8.2724 | 1.9258e-07 | 6.33 | 6.3297 | 9.0894e-08 | 5.6107 | 5.6093 | 1.8331e-06
|  |  | Mass balance |  | 2.6758e-16 |  | sum H-6 | 1.2351e-05 |  | sum N-H(1) | 0.0028996 |  | sum N-H(2) | 8.6204e-05
Kdim | 1020 | Ktri | 600000 |  | Sum chi square |  | 0.0029982
R signals
| H-6 | N-H(1) | N-H(2)
R | 8.3067 | 4.8524 | 5.4541
R2 | 8.3098 | 6.7127 | 5.4282
R3 | 8.1252 | 8.4302 | 6.3034
Constraints | R > R2 | R < R2 | R < R2
| R2 > R3 | R2 < R3 | R2 < R3

## Iteration trimer
Vary Kdim 40-600 (15 steps) and Ktri = 2000
Kdim | 40 | Ktri | 2000 | Sum chi square |  | 0.013221
Kdim | 80 | Ktri | 2000 | Sum chi square |  | 0.0081317
Kdim | 120 | Ktri | 2000 | Sum chi square |  | 0.005854
Kdim | 160 | Ktri | 2000 | Sum chi square |  | 0.004693
Kdim | 200 | Ktri | 2000 | Sum chi square |  | 0.0040502
Kdim | 240 | Ktri | 2000 | Sum chi square |  | 0.0036751
Kdim | 280 | Ktri | 2000 | Sum chi square |  | 0.0034502
Kdim | 320 | Ktri | 2000 | Sum chi square |  | 0.0033142
Kdim | 360 | Ktri | 2000 | Sum chi square |  | 0.0032336
Kdim | 400 | Ktri | 2000 | Sum chi square |  | 0.0031884
Kdim | 440 | Ktri | 2000 | Sum chi square |  | 0.0031666
Kdim | 480 | Ktri | 2000 | Sum chi square |  | 0.0031605
Kdim | 520 | Ktri | 2000 | Sum chi square |  | 0.003165
Kdim | 560 | Ktri | 2000 | Sum chi square |  | 0.0031769
Kdim | 600 | Ktri | 2000 | Sum chi square |  | 0.0031938
[5 empty] | Min | 0.0031605
Set Kdim = 480 and vary Ktri 500-60000
Kdim | 480 | Ktri | 500 | Sum chi square |  | 0.0031687
Kdim | 480 | Ktri | 1000 | Sum chi square |  | 0.0031659
Kdim | 480 | Ktri | 1500 | Sum chi square |  | 0.0031631
Kdim | 480 | Ktri | 2000 | Sum chi square |  | 0.0031605
Kdim | 480 | Ktri | 2500 | Sum chi square |  | 0.0031579
Kdim | 480 | Ktri | 3000 | Sum chi square |  | 0.0031554
Kdim | 480 | Ktri | 3500 | Sum chi square |  | 0.003153
Kdim | 480 | Ktri | 4000 | Sum chi square |  | 0.0031507
Kdim | 480 | Ktri | 4500 | Sum chi square |  | 0.0031485
Kdim | 480 | Ktri | 5000 | Sum chi square |  | 0.0031464
Kdim | 480 | Ktri | 5500 | Sum chi square |  | 0.0031444
Kdim | 480 | Ktri | 6000 | Sum chi square |  | 0.0031424
Kdim | 480 | Ktri | 6500 | Sum chi square |  | 0.0031405
Kdim | 480 | Ktri | 7000 | Sum chi square |  | 0.0031386
Kdim | 480 | Ktri | 7500 | Sum chi square |  | 0.0031368
Kdim | 480 | Ktri | 8000 | Sum chi square |  | 0.0031351
Kdim | 480 | Ktri | 8500 | Sum chi square |  | 0.0031335
Kdim | 480 | Ktri | 9000 | Sum chi square |  | 0.0031319
Kdim | 480 | Ktri | 9500 | Sum chi square |  | 0.0031303
Kdim | 480 | Ktri | 10000 | Sum chi square |  | 0.0031289
Kdim | 480 | Ktri | 11000 | Sum chi square |  | 0.003126
Kdim | 480 | Ktri | 12000 | Sum chi square |  | 0.0031234
Kdim | 480 | Ktri | 13000 | Sum chi square |  | 0.0031209
Kdim | 480 | Ktri | 14000 | Sum chi square |  | 0.0031187
Kdim | 480 | Ktri | 15000 | Sum chi square |  | 0.0031166
Kdim | 480 | Ktri | 16000 | Sum chi square |  | 0.0031146
Kdim | 480 | Ktri | 17000 | Sum chi square |  | 0.0031128
Kdim | 480 | Ktri | 18000 | Sum chi square |  | 0.0031111
Kdim | 480 | Ktri | 19000 | Sum chi square |  | 0.0031095
Kdim | 480 | Ktri | 20000 | Sum chi square |  | 0.003108
Kdim | 480 | Ktri | 22000 | Sum chi square |  | 0.0031054
Kdim | 480 | Ktri | 24000 | Sum chi square |  | 0.003103
Kdim | 480 | Ktri | 26000 | Sum chi square |  | 0.003101
Kdim | 480 | Ktri | 28000 | Sum chi square |  | 0.0030992
Kdim | 480 | Ktri | 30000 | Sum chi square |  | 0.0030978
Kdim | 480 | Ktri | 32000 | Sum chi square |  | 0.0030966
Kdim | 480 | Ktri | 36000 | Sum chi square |  | 0.0030947
Kdim | 480 | Ktri | 38000 | Sum chi square |  | 0.003094
Kdim | 480 | Ktri | 40000 | Sum chi square |  | 0.0030934
Kdim | 480 | Ktri | 45000 | Sum chi square |  | 0.0030925
Kdim | 480 | Ktri | 50000 | Sum chi square |  | 0.0030921
Kdim | 480 | Ktri | 55000 | Sum chi square |  | 0.0030921
Kdim | 480 | Ktri | 60000 | Sum chi square |  | 0.0030925
Vary Kdim 440-520 (5 steps) and Ktri 40000-60000 (5 steps), all combinations
Kdim | 440 | Ktri | 40000 | Sum chi square |  | 0.0031194
Kdim | 440 | Ktri | 45000 | Sum chi square |  | 0.0031197
Kdim | 440 | Ktri | 50000 | Sum chi square |  | 0.0031204
Kdim | 440 | Ktri | 55000 | Sum chi square |  | 0.0031213
Kdim | 440 | Ktri | 60000 | Sum chi square |  | 0.0031223
Kdim | 460 | Ktri | 40000 | Sum chi square |  | 0.0031049
Kdim | 460 | Ktri | 45000 | Sum chi square |  | 0.0031046
Kdim | 460 | Ktri | 50000 | Sum chi square |  | 0.0031048
Kdim | 460 | Ktri | 55000 | Sum chi square |  | 0.0031054
Kdim | 460 | Ktri | 60000 | Sum chi square |  | 0.0031061
Kdim | 480 | Ktri | 40000 | Sum chi square |  | 0.0030933
Kdim | 480 | Ktri | 45000 | Sum chi square |  | 0.0030925
Kdim | 480 | Ktri | 50000 | Sum chi square |  | 0.0030921
Kdim | 480 | Ktri | 55000 | Sum chi square |  | 0.0030921
Kdim | 480 | Ktri | 60000 | Sum chi square |  | 0.0030925
Kdim | 500 | Ktri | 40000 | Sum chi square |  | 0.0030847
Kdim | 500 | Ktri | 45000 | Sum chi square |  | 0.003083
Kdim | 500 | Ktri | 50000 | Sum chi square |  | 0.003082
Kdim | 500 | Ktri | 55000 | Sum chi square |  | 0.0030815
Kdim | 500 | Ktri | 60000 | Sum chi square |  | 0.0030814
Kdim | 500 | Ktri | 65000 | Sum chi square |  | 0.0030815
Kdim | 520 | Ktri | 40000 | Sum chi square |  | 0.0030784
Kdim | 520 | Ktri | 45000 | Sum chi square |  | 0.0030759
Kdim | 520 | Ktri | 50000 | Sum chi square |  | 0.0030742
Kdim | 520 | Ktri | 55000 | Sum chi square |  | 0.0030731
Kdim | 520 | Ktri | 60000 | Sum chi square |  | 0.0030724
Kdim | 520 | Ktri | 65000 | Sum chi square |  | 0.0030721
Kdim | 520 | Ktri | 70000 | Sum chi square |  | 0.003072
Kdim | 520 | Ktri | 75000 | Sum chi square |  | 0.0030724
Vary Kdim 500-700 (15 steps) and Ktri = 70000
Kdim | 500 | Ktri | 70000 | Sum chi square |  | 0.0030819
Kdim | 520 | Ktri | 70000 | Sum chi square |  | 0.0030722
Kdim | 540 | Ktri | 70000 | Sum chi square |  | 0.0030643
Kdim | 560 | Ktri | 70000 | Sum chi square |  | 0.0030582
Kdim | 580 | Ktri | 70000 | Sum chi square |  | 0.0030536
Kdim | 600 | Ktri | 70000 | Sum chi square |  | 0.0030505
Kdim | 620 | Ktri | 70000 | Sum chi square |  | 0.0030487
Kdim | 640 | Ktri | 70000 | Sum chi square |  | 0.0030481
Kdim | 660 | Ktri | 70000 | Sum chi square |  | 0.0030487
Kdim | 680 | Ktri | 70000 | Sum chi square |  | 0.0030502
Kdim | 700 | Ktri | 70000 | Sum chi square |  | 0.0030527
[5 empty] | Min | 0.0030481
Vary Kdim 600-680 (5 steps) and Ktri 60000-80000 (5 steps), all combinations
Kdim | 600 | Ktri | 60000 | Sum chi square |  | 0.0030549
Kdim | 600 | Ktri | 65000 | Sum chi square |  | 0.0030525
Kdim | 600 | Ktri | 70000 | Sum chi square |  | 0.0030504
Kdim | 600 | Ktri | 75000 | Sum chi square |  | 0.003049
Kdim | 600 | Ktri | 80000 | Sum chi square |  | 0.0030477
Kdim | 620 | Ktri | 60000 | Sum chi square |  | 0.0030541
Kdim | 620 | Ktri | 65000 | Sum chi square |  | 0.0030512
Kdim | 620 | Ktri | 70000 | Sum chi square |  | 0.0030486
Kdim | 620 | Ktri | 75000 | Sum chi square |  | 0.0030466
Kdim | 620 | Ktri | 80000 | Sum chi square |  | 0.0030449
Kdim | 640 | Ktri | 60000 | Sum chi square |  | 0.0030547
Kdim | 640 | Ktri | 65000 | Sum chi square |  | 0.003051
Kdim | 640 | Ktri | 70000 | Sum chi square |  | 0.0030481
Kdim | 640 | Ktri | 75000 | Sum chi square |  | 0.0030455
Kdim | 640 | Ktri | 80000 | Sum chi square |  | 0.0030434
Kdim | 660 | Ktri | 60000 | Sum chi square |  | 0.0030563
Kdim | 660 | Ktri | 65000 | Sum chi square |  | 0.0030521
Kdim | 660 | Ktri | 70000 | Sum chi square |  | 0.0030486
Kdim | 660 | Ktri | 75000 | Sum chi square |  | 0.0030455
Kdim | 660 | Ktri | 80000 | Sum chi square |  | 0.003043
Kdim | 680 | Ktri | 60000 | Sum chi square |  | 0.0030589
Kdim | 680 | Ktri | 65000 | Sum chi square |  | 0.0030542
Kdim | 680 | Ktri | 70000 | Sum chi square |  | 0.0030501
Kdim | 680 | Ktri | 75000 | Sum chi square |  | 0.0030465
Kdim | 680 | Ktri | 80000 | Sum chi square |  | 0.0030435
[5 empty] | Min | 0.003043
Set Kdim = 660 and vary Ktri 70000-200000
Kdim | 660 | Ktri | 70000 | Sum chi square |  | 0.0030485
Kdim | 660 | Ktri | 75000 | Sum chi square |  | 0.0030455
Kdim | 660 | Ktri | 80000 | Sum chi square |  | 0.003043
Kdim | 660 | Ktri | 85000 | Sum chi square |  | 0.0030408
Kdim | 660 | Ktri | 90000 | Sum chi square |  | 0.003039
Kdim | 660 | Ktri | 95000 | Sum chi square |  | 0.0030374
Kdim | 660 | Ktri | 100000 | Sum chi square |  | 0.0030362
Kdim | 660 | Ktri | 110000 | Sum chi square |  | 0.0030343
Kdim | 660 | Ktri | 120000 | Sum chi square |  | 0.0030331
Kdim | 660 | Ktri | 130000 | Sum chi square |  | 0.0030323
Kdim | 660 | Ktri | 140000 | Sum chi square |  | 0.0030322
Kdim | 660 | Ktri | 150000 | Sum chi square |  | 0.0030319
Kdim | 660 | Ktri | 160000 | Sum chi square |  | 0.0030324
Kdim | 660 | Ktri | 170000 | Sum chi square |  | 0.0030329
Kdim | 660 | Ktri | 180000 | Sum chi square |  | 0.0030333
Kdim | 660 | Ktri | 190000 | Sum chi square |  | 0.0030339
Kdim | 660 | Ktri | 200000 | Sum chi square |  | 0.0030345
[5 empty] | Min | 0.0030319
Vary Kdim 600-700 and set Ktri 150000
Kdim | 600 | Ktri | 150000 | Sum chi square |  | 0.0030475
Kdim | 620 | Ktri | 150000 | Sum chi square |  | 0.0030415
Kdim | 640 | Ktri | 150000 | Sum chi square |  | 0.0030363
Kdim | 660 | Ktri | 150000 | Sum chi square |  | 0.003032
Kdim | 680 | Ktri | 150000 | Sum chi square |  | 0.0030286
Kdim | 700 | Ktri | 150000 | Sum chi square |  | 0.0030259
Kdim | 720 | Ktri | 150000 | Sum chi square |  | 0.003024
Kdim | 740 | Ktri | 150000 | Sum chi square |  | 0.0030228
Kdim | 760 | Ktri | 150000 | Sum chi square |  | 0.0030223
Kdim | 780 | Ktri | 150000 | Sum chi square |  | 0.0030224
Kdim | 800 | Ktri | 150000 | Sum chi square |  | 0.0030231
[5 empty] | Min | 0.0030223
Set Kdim = 760 and vary Ktri 100000-300000
Kdim | 760 | Ktri | 100000 | Sum chi square |  | 0.0030395
Kdim | 760 | Ktri | 150000 | Sum chi square |  | 0.0030221
Kdim | 760 | Ktri | 200000 | Sum chi square |  | 0.0030173
Kdim | 760 | Ktri | 250000 | Sum chi square |  | 0.0030173
Kdim | 760 | Ktri | 300000 | Sum chi square |  | 0.0030189
[5 empty] | Min | 0.0030173
Vary Kdim 700-900 and set Ktri 200000
Kdim | 700 | Ktri | 200000 | Sum chi square |  | 0.0030256
Kdim | 720 | Ktri | 200000 | Sum chi square |  | 0.0030224
Kdim | 740 | Ktri | 200000 | Sum chi square |  | 0.0030197
Kdim | 760 | Ktri | 200000 | Sum chi square |  | 0.0030176
Kdim | 780 | Ktri | 200000 | Sum chi square |  | 0.0030161
Kdim | 800 | Ktri | 200000 | Sum chi square |  | 0.0030151
Kdim | 820 | Ktri | 200000 | Sum chi square |  | 0.0030147
Kdim | 840 | Ktri | 200000 | Sum chi square |  | 0.0030147
Kdim | 860 | Ktri | 200000 | Sum chi square |  | 0.0030152
Kdim | 880 | Ktri | 200000 | Sum chi square |  | 0.0030161
Kdim | 900 | Ktri | 200000 | Sum chi square |  | 0.0030174
[5 empty] | Min | 0.0030147
Set Kdim = 820 and vary Ktri 150000-400000
Kdim | 820 | Ktri | 100000 | Sum chi square |  | 0.0030496
Kdim | 820 | Ktri | 150000 | Sum chi square |  | 0.0030242
Kdim | 820 | Ktri | 200000 | Sum chi square |  | 0.0030142
Kdim | 820 | Ktri | 250000 | Sum chi square |  | 0.003011
Kdim | 820 | Ktri | 300000 | Sum chi square |  | 0.0030107
Kdim | 820 | Ktri | 350000 | Sum chi square |  | 0.0030117
Kdim | 820 | Ktri | 400000 | Sum chi square |  | 0.003013
[5 empty] | Min | 0.0030107
Vary Kdim 800-900 and set Ktri 300000
Kdim | 800 | Ktri | 300000 | Sum chi square |  | 0.0030125
Kdim | 820 | Ktri | 300000 | Sum chi square |  | 0.003011
Kdim | 840 | Ktri | 300000 | Sum chi square |  | 0.0030092
Kdim | 860 | Ktri | 300000 | Sum chi square |  | 0.0030078
Kdim | 880 | Ktri | 300000 | Sum chi square |  | 0.0030067
Kdim | 900 | Ktri | 300000 | Sum chi square |  | 0.003006
Kdim | 920 | Ktri | 300000 | Sum chi square |  | 0.0030057
Kdim | 940 | Ktri | 300000 | Sum chi square |  | 0.0030056
Kdim | 960 | Ktri | 300000 | Sum chi square |  | 0.0030059
Kdim | 980 | Ktri | 300000 | Sum chi square |  | 0.0030064
Kdim | 1000 | Ktri | 300000 | Sum chi square |  | 0.0030072
[5 empty] | Min | 0.0030056
Set Kdim = 940 and vary Ktri 200000-500000
Kdim | 940 | Ktri | 200000 | Sum chi square |  | 0.0030207
Kdim | 940 | Ktri | 250000 | Sum chi square |  | 0.0030102
Kdim | 940 | Ktri | 300000 | Sum chi square |  | 0.0030049
Kdim | 940 | Ktri | 350000 | Sum chi square |  | 0.0030026
Kdim | 940 | Ktri | 400000 | Sum chi square |  | 0.0030019
Kdim | 940 | Ktri | 450000 | Sum chi square |  | 0.003003
Kdim | 940 | Ktri | 500000 | Sum chi square |  | 0.0030037
[5 empty] | Min | 0.0030019
Vary Kdim 900-1000 and set Ktri 400000
Kdim | 900 | Ktri | 400000 | Sum chi square |  | 0.0030045
Kdim | 920 | Ktri | 400000 | Sum chi square |  | 0.0030033
Kdim | 940 | Ktri | 400000 | Sum chi square |  | 0.0030022
Kdim | 960 | Ktri | 400000 | Sum chi square |  | 0.0030014
Kdim | 980 | Ktri | 400000 | Sum chi square |  | 0.0030008
Kdim | 1000 | Ktri | 400000 | Sum chi square |  | 0.0030004
Kdim | 1020 | Ktri | 400000 | Sum chi square |  | 0.0029993
Kdim | 1040 | Ktri | 400000 | Sum chi square |  | 0.0030004
Kdim | 1060 | Ktri | 400000 | Sum chi square |  | 0.0030008
Kdim | 1080 | Ktri | 400000 | Sum chi square |  | 0.0030014
Kdim | 1100 | Ktri | 400000 | Sum chi square |  | 0.0030022
[5 empty] | Min | 0.0029993
Set Kdim = 1020 and vary Ktri 300000-500000
Kdim | 1020 | Ktri | 300000 | Sum chi square |  | 0.003008
Kdim | 1020 | Ktri | 350000 | Sum chi square |  | 0.0030026
Kdim | 1020 | Ktri | 400000 | Sum chi square |  | 0.0029999
Kdim | 1020 | Ktri | 450000 | Sum chi square |  | 0.0029995
Kdim | 1020 | Ktri | 500000 | Sum chi square |  | 0.0029992
Kdim | 1020 | Ktri | 550000 | Sum chi square |  | 0.0029978
Kdim | 1020 | Ktri | 600000 | Sum chi square |  | 0.0029976
Unreasonable limiting chemical shifts
| H-6 | N-H(1) | N-H(2)
R | 8.3067 | 4.8524 | 5.4541
R2 | 8.3098 | 6.7127 | 5.4282
R3 | 8.1252 | 8.4302 | 6.3034